## Sheet1
规格型号 | YST-14400E
输出
输出电压 | 110V/240V
频率 | 50Hz/60Hz
输出端口 | 1*16A交流插座+2*10A交流插座+1*5V USB
通讯端口 | RS485
光伏
光伏类型 | 单晶硅
光伏型号 | 4*460W
光伏功率 | 1840W
最高效率 | ≥21.5%
电池
电池类型 | 铅酸/胶体
电池型号 | 6*12V/200AH
电池容量 | 14400Wh
电池效率 | ≥80%
控制器
控制器类型 | MPPT
控制器型号 | 24V/80A
控制方式 | 光控/时控/4G远程/手动控制
MPPT追踪效率 | ≥99%
拖车
轴数量 | 单轴
轮胎 | 15英寸
支撑腿 | 4pcs/手动
牵引钩 | 50mm球/70mm环
基本参数
工作温度 | -35℃-60℃
充电时间 | 6.3h
运行时间 | 2KW负荷工作5.76小时，0.8KW负荷工作14.4小时
20尺柜/40尺柜装箱数量 | 2台/4台
选配 | 充电器、风机、发电机、锂电池