## Sheet1
规格型号 | YST-7000LL
光源
光源类型 | LED泛光灯
光源功率 | 4*100w
光通量 | 64000lm
色温 | 3000K-6500K
寿命 | ≥50000h
光伏
光伏类型 | 单晶硅
光伏型号 | 3*460W
光伏功率 | 1380W
最高效率 | ≥21.5%
电池
电池类型 | 铅酸/胶体
电池型号 | 4*12V/200AH
电池容量 | 9600Wh
电池效率 | ≥80%
控制器
控制器类型 | MPPT
控制器型号 | 24V/60A
控制方式 | 光控/时控/4G远程/手动控制
MPPT追踪效率 | ≥99%
升降杆
升降杆类型 | 手摇/气动/电动
升降杆高度 | 7m
最大载重 | 40KG
抗风等级 | 8级
拖车
轴数量 | 单轴
轮胎 | 15英寸
支撑腿 | 4pcs/手动
牵引钩 | 50mm球/70mm环
基本参数
工作温度 | -35℃-60℃
充电时间 | 5.6h
运行时间 | 19.2h
20尺柜/40尺柜装箱数量 | 4台/8台
选配 | 充电器、逆变器、风机、发电机、锂电池