## Sheet1
规格型号 | YST-7000SH
Monitor
CCTV | 2×4MP TandemVu
Storage | 8TB NVR,36Days
Router | 4G
Loud Speaker | Yes
光伏
光伏类型 | 单晶硅
光伏型号 | 4*460W
光伏功率 | 1840W
最高效率 | ≥21.5%
电池
电池类型 | 铅酸/胶体
电池型号 | 6*12V/200AH
电池容量 | 14400Wh
电池效率 | ≥80%
控制器
控制器类型 | MPPT
控制器型号 | 24V/80A
控制方式 | 4G远程/手动控制
MPPT追踪效率 | ≥99%
升降杆
升降杆类型 | 手摇/气动/电动
升降杆高度 | 7m
最大载重 | 30KG
抗风等级 | 8级
拖车
轴数量 | 单轴
轮胎 | 15英寸
支撑腿 | 4pcs/手动
牵引钩 | 50mm球/70mm环
基本参数
工作温度 | -35℃-60℃
充电时间 | 6.3h
运行时间 | 4Days for 150W
20尺柜/40尺柜装箱数量 | 4台/8台
选配 | 充电器、逆变器、风机、发电机、锂电池